## Sheet1
Diam(mm) | Raio(mm) | P(mm)
84 | 42 | 263.8938
uSteps | Steps/rot | Total uSteps/rot | uSteps/mm
8 | 200 | 1600 | 6.063
a(mm/s2) | a(uStep/s2) | v(mm/s) | v(uStep/s) |  | steps(n) |  |  | v(mm/s) | t(s) | x(mm)
1000 | 6063.0455 | 165 | 1000.4025 | 1 |  |  |  | 10 | 0.01 | 0.1
Robot Platform
Wheel wide(mm) | turn radius(mm) | P(mm) | rotation | Corda(mm)
153 | 76.5 | 480.6637 | 90 | 120.1659
Platform diameter | Platform radius
256 | 128 |  |  |  | 0.041667
[5 empty] | 116 | 120.8333
Ultra Sound |  | Timeout
Vsound(mm/s) | dist scan max(mm) | t scan max(s) | TOF 1mm(us) |  | num sensors | t scan max(s)
343000 | 220 | 0.0012828 | 2.9155e-06 |  | 4 | 0.0051312
6.063 | 264 | 1600.644
6 | 264 | 1584
IR Beam made with 7805 |  |  |  |  | IR Beam made with 7805
I(A) | Iq(A) | R1(ohm) | Pr(W) |  | I(A) | Iq(A) | R1(ohm) | Pr(W) |  | Vin(v) | n LED | Vf | Vdo L7805 | Vout L7805
0.01 | 0.0013 | 574.7126 | 0.0435 |  | 0.014121 | 0.0013 | 390 | 0.064103 |  | 11 | 2 | 1.75 | 2.5 | 5
0.03 | 0.0013 | 174.216 | 0.1435 |  | 0.011717 | 0.0013 | 480 | 0.052083
0.05 | 0.0013 | 102.6694 | 0.2435 |  | 0.016452 | 0.0013 | 330 | 0.075758
Vin(v) | n LED | Vf | Iled(A) | Vr(V) | R(ohm) | Pr(W)
12 | 6 | 1.75 | 0.015 | 1.5 | 100 | 0.0225